## Souhrn exportu
Tento dokument byl exportován z Numbers. Všechny tabulky byly převedeny do pracovních listů Excel. Všechny ostatní objekty ze všech listů Numbers byly umístěny na samostatné pracovní listy. Je možné, že výpočty vzorců budou v aplikaci Excel odlišné.
Název listu Numbers | Název tabulky Numbers | Název pracovního listu Excel
Stavba
| Tabulka 1 | Stavba
Stavba
| Tabulka 1 | Stavba
Rozpočet Pol
| Tabulka 1 | Rozpočet Pol

## Stavba
#RTSROZP# | Položkový rozpočet - Krycí list
| Zakázka: |  | Komunikace Komárov - Záskalská
Objekt:
Rozpočet:
| Objednatel: |  | Městys Komárov |  |  |  | IČ:
DIČ:
| Projektant: | [5 empty] | IČ:
DIČ:
| Zhotovitel: | [5 empty] | IČ:
DIČ:
| Vypracoval: |  | Jan Vlček
| Rozpis ceny | [6 empty] | Celkem
HSV | HSV
PSV | PSV | [6 empty] | 0
MON | MON | [6 empty] | 0
VN | Vedlejší náklady
ON | Ostatní náklady | [6 empty] | 0
| Celkem | [6 empty] | 0
Rekapitulace daní
| Základ pro sníženou DPH |  |  | 15 | % | 0 |  |  | CZK
| Snížená DPH |  |  | 15 | % | 0 |  |  | CZK
| Základ pro základní DPH |  |  | 21 | % |  |  |  | CZK
| Základní DPH |  |  | 21 | % |  |  |  | CZK
| Zaokrouhlení | [7 empty] | CZK
| Cena celkem bez DPH |  |  |  |  | 2361381.38 |  |  | CZK
| Cena celkem s DPH | [7 empty] | CZK
|  | v | Hořovicích |  |  |  | 2021-05-10
Jan Vlček
|  |  | Za zhotovitele |  |  |  | Za objednatele
Rekapitulace dílčích částí
#CASTI>> | Číslo | Název |  |  | Základ pro sníženou DPH | Základ pro základní DPH | DPH celkem | Cena celkem | %
0 | Rozpočet | Komunikace Komárov - Záskalská |  |  | 0 | 2361381.38 | 495890 | 2857271.38
| Celkem za stavbu |  |  |  | 0 | 0 | 0 | 0 | 0
Rekapitulace dílů
| Číslo | Název |  |  | Typ dílu |  |  | Celkem
| 1 | Zemní práce |  |  | HSV |  |  | 0
| 3 | Svislé a kompletní konstrukce |  |  | HSV
| 5 | Komunikace |  |  | HSV
| 91 | Doplňující práce na komunikaci |  |  | HSV
| 97 | Prorážení otvorů |  |  | HSV
| 99 | Staveništní přesun hmot |  |  | HSV
| VN | Vedlejší náklady |  |  | VN
Cena celkem
Note on D11: Radim Štěpánek: Název
Note on I11: Radim Štěpánek: IČO
Note on D12: Radim Štěpánek: Ulice
Note on I12: Radim Štěpánek: DIČ
Note on C13: Radim Štěpánek: PSČ
Note on D13: Radim Štěpánek: Ulice

## Rozpočet Pol
Položkový rozpočet | [22 empty] | #TypZaznamu#
S: |  | Komunikace Komárov - Záskalská | [20 empty] | STA
O: | [22 empty] | OBJ
R: | [22 empty] | ROZ
C: | [22 empty] | CAS_STR
P.č. | Číslo položky | Název položky | MJ | množství | cena / MJ | Celkem | Dodávka | Dodávka celk. | Montáž | Montáž celk. | DPH | cena s DPH | hmotnost / MJ | hmotnost celk.(t) | dem. hmotnost / MJ | dem. hmotnost celk.(t) | Ceník | Cen. soustava | Nhod / MJ | Nhod celk.
Díl: | 1 | Zemní práce |  |  |  | 0 |  | 0 |  | 473828.27 |  | 0 |  | 0 |  | 328.578 |  |  |  | 108.54 |  |  | DIL
1 | 113151215R00 | Fréz.živič krytu nad 500 m2, bez překážek, tl.6 cm | m2 | 2279 | 0 | 0 | 0 | 0 | 113.42 | 258484.18 | 21 | 0 | 0 | 0 | 0.132 | 300.828 |  |  | 0.0452 | 103.01 |  |  | POL1_0
2 | Vlastní pol 01 | vyčištění příkopu silničního, do 0,1 m3/m | m | 185 | 0 | 0 | 0 | 0 | 267.5 | 49487.5 | 21 | 0 | 0 | 0 | 0.15 | 27.75 |  |  | 0 | 0 |  |  | POL1_0
3 | 162701105R00 | Vodorovné přemístění výkopku z hor.1-4 do 10000 m | t | 276.4 | 0 | 0 | 0 | 0 | 283.02 | 78226.73 | 21 | 0 | 0 | 0 | 0 | 0 |  |  | 0.011 | 3.04 |  |  | POL1_0
|  | Odvoz vybouraných hmot na skládku : příkopové pročištění, viz demontážní hmotnost = 276,4 | [20 empty] | POP | Odvoz vybouraných hmot na skládku : příkopové pročištění, viz demontážní hmotnost = 276,4
4 | 171201201R00 | Uložení sypaniny na skl.-sypanina na výšku přes 2m | t | 276.4 | 0 | 0 | 0 | 0 | 17.44 | 4820.42 | 21 | 0 | 0 | 0 | 0 | 0 |  |  | 0.009 | 2.49 |  |  | POL1_0
5 | 199000002R00 | Poplatek za skládku horniny 1- 4 | t | 276.4 | 0 | 0 | 0 | 0 | 299.6 | 82809.44 | 21 | 0 | 0 | 0 | 0 | 0 |  |  | 0 | 0 |  |  | POL1_0
6 |  | čištění krajinic od nánosu | m2 | 380 | 0 | 0
Díl: | 3 | Svislé a kompletní konstrukce |  |  |  | 0 |  | 984.72 |  | 53068.66 |  | 0 |  | 0.53619 |  | 0 |  |  |  | 20.65 |  |  | DIL
6 | 348171211R00 | Osazení oc.zábradlí na zdech a valech do 100 kg/m | m | 11 | 0 | 0 | 89.52 | 984.72 | 1188.06 | 13068.66 | 21 | 0 | 0.00329 | 0.03619 | 0 | 0 |  |  | 1.877 | 20.65 |  |  | POL1_0
|  | zábradlí na propustu : 2*5,5 m = 11,0 m | [20 empty] | POP | zábradlí na propustu : 2*5,5 m = 11,0 m
7 | SPEC. 02 | dodání zábradlí ocelového výšky 1100 mm | kpl | 1 | 0 | 0 | 0 | 0 | 40000 | 40000 | 21 | 0 | 0.5 | 0.5 | 0 | 0 |  |  | 0 | 0 |  |  | POL1_0
|  | 2*5,5 m dvojtrubkové, výška 1100 mm , 2" pozink | [20 empty] | POP | 2*5,5 m dvojtrubkové, výška 1100 mm , 2" pozink
Díl: | 5 | Komunikace |  |  |  | 0 |  | 820102.6 |  | 435871.68 |  | 0 |  | 362.3853 |  | 0 |  |  |  | 65.4 |  |  | DIL
8 | 573211111R00 | Postřik živičný spojovací z asfaltu 0,5-0,7 kg/m2 | m2 | 2279 | 0 | 0 | 13.29 | 30287.91 | 1.16 | 2643.64 | 21 | 0 | 0.00061 | 1.3902 | 0 | 0 |  |  | 0.002 | 4.56 |  |  | POL1_0
9 | 577142112RT2 | Beton asfaltový ACO 11+, ACO 16+, nad 3 m, tl.5 cm, plochy 201-1000 m2 | m2 | 2279 | 0 | 0 | 283.69 | 646529.51 | 183.31 | 417763.49 | 21 | 0 | 0.12966 | 295.4951 | 0 | 0 |  |  | 0.02 | 45.58 |  |  | POL1_0
10 | 572753111R00 | Vyrovnání povrchu krytů asfaltovým betonem | t | 65.5 | 0 | 0 | 2187.56 | 143285.18 | 236.1 | 15464.55 | 21 | 0 | 1 | 65.5 | 0 | 0 |  |  | 0.233 | 15.26 |  |  | POL1_0
Díl: | 91 | Doplňující práce na komunikaci |  |  |  | 0 |  | 198862.22 |  | 131694.78 |  | 0 |  | 155.7479 |  | 0 |  |  |  | 191.87 |  |  | DIL
11 | 915711111R00 | Vodorovné značení dělicích čar 12 cm střík.barvou | m | 760 | 0 | 0 | 17.25 | 13110 | 10.25 | 7790 | 21 | 0 | 9e-05 | 0.0684 | 0 | 0 |  |  | 0.022 | 16.72 |  |  | POL1_0
12 | 919794441R00 | Úprava ploch kolem hydrantů v živ.krytech do 2 m2 | kus | 12 | 0 | 0 | 1319.52 | 15834.24 | 250.17 | 3002.04 | 21 | 0 | 1.6168 | 19.4015 | 0 | 0 |  |  | 0.58 | 6.96 |  |  | POL1_0
13 | 919735112R00 | Řezání stávajícího živičného krytu tl. 5 - 10 cm | m | 408 | 0 | 0 | 49.89 | 20355.12 | 32.71 | 13345.68 | 21 | 0 | 0 | 0 | 0 | 0 |  |  | 0.037 | 15.1 |  |  | POL1_0
14 | 915791111R00 | Předznačení pro značení dělicí čáry,vodicí proužky | m | 760 | 0 | 0 | 0.6 | 456 | 5.29 | 4020.4 | 21 | 0 | 0 | 0 | 0 | 0 |  |  | 0.012 | 9.12 |  |  | POL1_0
15 | 917862111RT7 | Osazení stojat. obrub.bet. s opěrou,lože z C 12/15, včetně obrubníku ABO 2 - 15 100/15/25 | m | 328 | 0 | 0 | 325.94 | 106908.32 | 131.49 | 43128.72 | 21 | 0 | 0.26981 | 88.4977 | 0 | 0 |  |  | 0.272 | 89.22 |  |  | POL1_0
|  | 189+139 m = 328 m | [20 empty] | POP | 189+139 m = 328 m
16 | 919411121R00 | Čelo propustku z bet.prostého z trub DN 60-80 cm | kus | 2 | 0 | 0 | 14398.67 | 28797.34 | 6883.64 | 13767.28 | 21 | 0 | 15.7374 | 31.4748 | 0 | 0 |  |  | 15.049 | 30.1 |  |  | POL1_0
|  | oprava stáv. propustku - 2x čelo | [20 empty] | POP | oprava stáv. propustku - 2x čelo
17 | 919521111R00 | Zřízení propustku z trub betonových/ŽB DN 80 cm | m | 8 | 0 | 0 | 1675.15 | 13401.2 | 5761.36 | 46090.88 | 21 | 0 | 2.0382 | 16.3055 | 0 | 0 |  |  | 2.964 | 23.71 |  |  | POL1_0
|  | vč. dodávky trub TBH | [20 empty] | POP | vč. dodávky trub TBH
18 | 919731121R00 | Zarovnání styčné plochy živičné tl. do 5 cm | m | 14 | 0 | 0 | 0 | 0 | 39.27 | 549.78 | 21 | 0 | 0 | 0 | 0 | 0 |  |  | 0.067 | 0.94 |  |  | POL1_0
|  | 2*7,0 m komunikace na začátku a na konci úpravy = 14 m | [20 empty] | POP | 2*7,0 m komunikace na začátku a na konci úpravy = 14 m
Díl: | 97 | Prorážení otvorů |  |  |  | 0 |  | 0 |  | 102797.81 |  | 0 |  | 0 |  | 0 |  |  |  | 1.81 |  |  | DIL
19 | 979082213R00 | Vodorovná doprava suti po suchu do 1 km | t | 180.5 | 0 | 0 | 0 | 0 | 46.12 | 8324.66 | 21 | 0 | 0 | 0 | 0 | 0 |  |  | 0.01 | 1.81 |  |  | POL1_0
|  | Odfrézovaný materiál : viz demontážní hmotnost = | [20 empty] | POP | Odfrézovaný materiál : viz demontážní hmotnost =
20 | 979082219R00 | Příplatek za dopravu suti po suchu za další 1 km | t | 2707.452 | 0 | 0 | 0 | 0 | 11.56 | 31298.15 | 21 | 0 | 0 | 0 | 0 | 0 |  |  | 0 | 0 |  |  | POL1_0
|  | do 10 km = + 9x300,828 = 2707,452 | [20 empty] | POP | do 10 km = + 9x300,828 = 2707,452
21 | Vlastní pol 10 | Skládkovné za suť | t | 180.5 | 0 | 0 | 0 | 0 | 350 | 63175 | 21 | 0 | 0 | 0 | 0 | 0 |  |  | 0 | 0 |  |  | POL1_0
Díl: | 99 | Staveništní přesun hmot |  |  |  | 0 |  | 0 |  | 33132.58 |  | 0 |  | 0 |  | 0 |  |  |  | 8.3 |  |  | DIL
22 | 998225111R00 | Přesun hmot, pozemní komunikace, kryt živičný | t | 518.669 | 0 | 0 | 0 | 0 | 63.88 | 33132.58 | 21 | 0 | 0 | 0 | 0 | 0 |  |  | 0.016 | 8.3 |  |  | POL1_0
Díl: | VN | Vedlejší náklady |  |  |  | 0 |  | 0 |  | 190904 |  | 0 |  | 0 |  | 0 |  |  |  | 0 |  |  | DIL
23 | 1 | GZS 3,25% | - | 1 | 0 | 0 | 0 | 0 | 70540 | 70540 | 21 | 0 | 0 | 0 | 0 | 0 |  |  | 0 | 0 |  |  | POL1_0
24 | 2 | kompletační činnost 0,8% | - | 1 | 0 | 0 | 0 | 0 | 17364 | 17364 | 21 | 0 | 0 | 0 | 0 | 0 |  |  | 0 | 0 |  |  | POL1_0
25 | 3 | Geodetické zaměření skutečného provedení | - | 1 | 0 | 0 | 0 | 0 | 28000 | 28000 | 21 | 0 | 0 | 0 | 0 | 0 |  |  | 0 | 0 |  |  | POL1_0
26 | 4 | DIO + dopravní značení, objízdné trasy | - | 1 | 0 | 0 | 0 | 0 | 75000 | 75000 | 21 | 0 | 0 | 0 | 0 | 0 |  |  | 0 | 0 |  |  | POL1_0
[21 empty] | 15 | 21
END